## DAC_PMOD
Qty | Value | Device | Package | Parts | Description | OC_FARNELL | QTY- 1-board | Total Qty
1 |  | MPT3 | 3POL254 | X3 | MPT 0,5/ 3-2,54, GTIN UPC | 1725669 | 1 | 4
1 |  | PINHD-1X2 | 1X02 | TP1, TP3 | PIN HEADER | 3418388 | 1 | 4
1 |  | PINHD-2X6/90 | 2X06/90 | JP1 | PIN HEADER | 3418650 | 1 | 4
9 | 0.1u | C-EUC0603 | C0603 | C1, C2, C4, C5, C6, C7, C9, C10, C11 | CAPACITOR, European symbol | 2896891 | 9 | 36
1 | 0.33u | C-EUC0603 | C0603 | C12 | CAPACITOR, European symbol | 2773157 | 1 | 4
2 | 10u | C-EUC0603 | C0603 | C3, C8 | CAPACITOR, European symbol | 2820985 | 2 | 8
2 | BYV27 | BYV27 |  | D1, D2 | DIODE | 1469371 | 2 | 8
6 | 24 | R-EU_R0603 | R0603 | R1, R2, R7, R8, R9, R14 | RESISTOR, European symbol | 2141204 | 6 | 24
1 | 7805DT | 7805DT | TO252 | IC3 | Positive VOLTAGE REGULATOR | 1652336 | 1 | 4
2 | DAC8831ICD | DAC8831ICD | SOIC127P600X175-14N | U1, U4 | 16-Bit, Ultra-Low Power, Voltage-Output Digital-to-Analog Converters | 1624421 | 2 | 8
2 | MCP1525T-I/TT | MCP1525T-I/TT | SOT96P237X112-3N | U$1, U$2 | Voltage References | 9758500 | 2 | 8
2 | OPA277U | OPA277U | SO08 | IC1, IC2 | High Precision OPERATIONAL AMPLIFIERS | 1234768 | 2 | 8
[5 empty] | Number of boards | 4